## short_results.inp2FF
start | end | delay | normalized delay
ea[10] | R_path/FF_118/outp_reg[20] | 2 | 7.4074 | normalized unit:
ea[9] | R_path/FF_118/outp_reg[20] | 1.99 | 7.3704 | XOR 2 to 1
ea[8] | R_path/FF_118/outp_reg[20] | 2 | 7.4074 | FA = 1
ea[7] | R_path/FF_118/outp_reg[20] | 1.88 | 6.963 | 0.270 nsec
ea[6] | R_path/FF_118/outp_reg[114] | 2.32 | 8.5926
ea[5] | R_path/FF_118/outp_reg[103] | 2.3 | 8.5185
ea[4] | R_path/FF_118/outp_reg[103] | 2.42 | 8.963
ea[3] | R_path/FF_118/outp_reg[103] | 2.42 | 8.963
ea[2] | R_path/FF_118/outp_reg[103] | 2.42 | 8.963
ea[1] | N_path/FF_55_fopsum_n/outp_reg[6] | 2.49 | 9.2222
ea[0] | N_path/FF_55_fopsum_n/outp_reg[6] | 2.61 | 9.6667
eb[10] | R_path/FF_118/outp_reg[20] | 1.93 | 7.1481
eb[9] | R_path/FF_118/outp_reg[20] | 1.93 | 7.1481
eb[8] | R_path/FF_118/outp_reg[20] | 1.93 | 7.1481
eb[7] | R_path/FF_118/outp_reg[20] | 1.92 | 7.1111
eb[6] | R_path/FF_118/outp_reg[114] | 2.3 | 8.5185
eb[5] | R_path/FF_118/outp_reg[114] | 2.31 | 8.5556
eb[4] | R_path/FF_118/outp_reg[103] | 2.36 | 8.7407
eb[3] | R_path/FF_118/outp_reg[103] | 2.36 | 8.7407
eb[2] | R_path/FF_118/outp_reg[103] | 2.36 | 8.7407
eb[1] | N_path/FF_55_fopsum_n/outp_reg[6] | 2.52 | 9.3333
fa[0] | N_path/FF_6_lzp1/outp_reg[0] | 2.51 | 9.2963
fa[1] | N_path/FF_6_lzp1/outp_reg[0] | 2.48 | 9.1852
fa[2] | N_path/FF_6_lzp1/outp_reg[0] | 2.38 | 8.8148
fa[3] | N_path/FF_6_lzp1/outp_reg[0] | 2.35 | 8.7037
fa[4] | N_path/FF_6_lzp1/outp_reg[0] | 2.27 | 8.4074
fa[5] | N_path/FF_6_lzp1/outp_reg[1] | 2.29 | 8.4815
fa[6] | N_path/FF_6_lzp1/outp_reg[2] | 2.32 | 8.5926
fa[7] | N_path/FF_6_lzp1/outp_reg[2] | 2.33 | 8.6296
fa[8] | N_path/FF_6_lzp1/outp_reg[0] | 2.27 | 8.4074
fa[9] | N_path/FF_6_lzp1/outp_reg[0] | 2.36 | 8.7407
fa[10] | N_path/FF_6_lzp1/outp_reg[0] | 2.32 | 8.5926
fa[11] | N_path/FF_6_lzp1/outp_reg[0] | 2.37 | 8.7778
fa[12] | N_path/FF_6_lzp1/outp_reg[1] | 2.28 | 8.4444
fa[13] | N_path/FF_6_lzp1/outp_reg[1] | 2.27 | 8.4074
fa[14] | N_path/FF_6_lzp1/outp_reg[2] | 2.29 | 8.4815
fa[15] | N_path/FF_6_lzp2/outp_reg[2] | 2.37 | 8.7778
fa[16] | N_path/FF_6_lzp1/outp_reg[1] | 2.3 | 8.5185
fa[17] | N_path/FF_6_lzp1/outp_reg[1] | 2.31 | 8.5556
fa[18] | N_path/FF_6_lzp1/outp_reg[0] | 2.37 | 8.7778
fa[19] | N_path/FF_6_lzp1/outp_reg[2] | 2.31 | 8.5556
fa[20] | N_path/FF_6_lzp2/outp_reg[1] | 2.29 | 8.4815
fa[21] | N_path/FF_6_lzp1/outp_reg[1] | 2.27 | 8.4074
fa[22] | N_path/FF_6_lzp1/outp_reg[0] | 2.28 | 8.4444
fa[23] | N_path/FF_6_lzp2/outp_reg[1] | 2.35 | 8.7037
fa[24] | N_path/FF_6_lzp2/outp_reg[0] | 2.28 | 8.4444
fa[25] | N_path/FF_6_lzp2/outp_reg[0] | 2.32 | 8.5926
fa[26] | N_path/FF_6_lzp1/outp_reg[0] | 2.37 | 8.7778
fa[27] | N_path/FF_6_lzp1/outp_reg[0] | 2.35 | 8.7037
fa[28] | N_path/FF_6_lzp1/outp_reg[1] | 2.25 | 8.3333
fa[29] | N_path/FF_6_lzp2/outp_reg[0] | 2.26 | 8.3704
fa[30] | N_path/FF_6_lzp2/outp_reg[0] | 2.31 | 8.5556
fa[31] | N_path/FF_6_lzp2/outp_reg[2] | 2.3 | 8.5185
fa[32] | N_path/FF_6_lzp1/outp_reg[1] | 2.32 | 8.5926
fa[33] | N_path/FF_6_lzp1/outp_reg[2] | 2.31 | 8.5556
fa[34] | N_path/FF_6_lzp2/outp_reg[2] | 2.38 | 8.8148
fa[35] | N_path/FF_6_lzp1/outp_reg[2] | 2.32 | 8.5926
fa[36] | N_path/FF_6_lzp1/outp_reg[1] | 2.31 | 8.5556
fa[37] | N_path/FF_6_lzp2/outp_reg[2] | 2.24 | 8.2963
fa[38] | N_path/FF_6_lzp2/outp_reg[2] | 2.29 | 8.4815
fa[39] | N_path/FF_6_lzp1/outp_reg[2] | 2.28 | 8.4444
fa[40] | N_path/FF_6_lzp2/outp_reg[0] | 2.39 | 8.8519
fa[41] | N_path/FF_6_lzp2/outp_reg[0] | 2.35 | 8.7037
fa[42] | N_path/FF_6_lzp2/outp_reg[0] | 2.28 | 8.4444
fa[43] | N_path/FF_6_lzp2/outp_reg[0] | 2.28 | 8.4444
fa[44] | N_path/FF_6_lzp2/outp_reg[0] | 2.17 | 8.037
fa[45] | N_path/FF_6_lzp2/outp_reg[0] | 2.26 | 8.3704
fa[46] | N_path/FF_6_lzp1/outp_reg[0] | 2.31 | 8.5556
fa[47] | N_path/FF_6_lzp2/outp_reg[1] | 2.29 | 8.4815
fa[48] | N_path/FF_6_lzp2/outp_reg[1] | 2.3 | 8.5185
fa[49] | N_path/FF_6_lzp2/outp_reg[0] | 2.41 | 8.9259
fa[50] | N_path/FF_6_lzp1/outp_reg[0] | 2.32 | 8.5926
fa[51] | N_path/FF_6_lzp1/outp_reg[2] | 2.24 | 8.2963
fa[52] | N_path/FF_6_lzp2/outp_reg[2] | 2.24 | 8.2963
fb[0] | N_path/FF_6_lzp1/outp_reg[2] | 2.53 | 9.3704
fb[1] | N_path/FF_6_lzp1/outp_reg[2] | 2.46 | 9.1111
fb[2] | N_path/FF_6_lzp1/outp_reg[0] | 2.45 | 9.0741
fb[3] | N_path/FF_6_lzp1/outp_reg[0] | 2.3 | 8.5185
fb[4] | N_path/FF_6_lzp1/outp_reg[1] | 2.41 | 8.9259
fb[5] | N_path/FF_6_lzp1/outp_reg[1] | 2.34 | 8.6667
fb[6] | N_path/FF_6_lzp1/outp_reg[2] | 2.33 | 8.6296
fb[7] | N_path/FF_6_lzp1/outp_reg[0] | 2.34 | 8.6667
fb[8] | N_path/FF_6_lzp1/outp_reg[0] | 2.33 | 8.6296
fb[9] | N_path/FF_6_lzp1/outp_reg[0] | 2.38 | 8.8148
fb[10] | N_path/FF_6_lzp1/outp_reg[0] | 2.36 | 8.7407
fb[11] | N_path/FF_6_lzp1/outp_reg[0] | 2.33 | 8.6296
fb[12] | N_path/FF_6_lzp1/outp_reg[1] | 2.32 | 8.5926
fb[13] | N_path/FF_6_lzp1/outp_reg[1] | 2.34 | 8.6667
fb[14] | N_path/FF_6_lzp1/outp_reg[2] | 2.25 | 8.3333
fb[15] | N_path/FF_6_lzp2/outp_reg[2] | 2.36 | 8.7407
fb[16] | N_path/FF_6_lzp1/outp_reg[1] | 2.36 | 8.7407
fb[17] | N_path/FF_6_lzp1/outp_reg[0] | 2.43 | 9
fb[18] | N_path/FF_6_lzp1/outp_reg[0] | 2.33 | 8.6296
fb[19] | N_path/FF_6_lzp1/outp_reg[0] | 2.3 | 8.5185
fb[20] | N_path/FF_6_lzp1/outp_reg[1] | 2.3 | 8.5185
fb[21] | N_path/FF_6_lzp1/outp_reg[1] | 2.34 | 8.6667
fb[22] | N_path/FF_6_lzp2/outp_reg[1] | 2.34 | 8.6667
fb[23] | N_path/FF_6_lzp2/outp_reg[1] | 2.3 | 8.5185
fb[24] | N_path/FF_6_lzp2/outp_reg[1] | 2.28 | 8.4444
fb[25] | N_path/FF_6_lzp1/outp_reg[0] | 2.35 | 8.7037
fb[26] | N_path/FF_6_lzp2/outp_reg[0] | 2.38 | 8.8148
fb[27] | N_path/FF_6_lzp2/outp_reg[0] | 2.3 | 8.5185
fb[28] | N_path/FF_6_lzp2/outp_reg[0] | 2.25 | 8.3333
fb[29] | N_path/FF_6_lzp2/outp_reg[0] | 2.3 | 8.5185
fb[30] | N_path/FF_6_lzp2/outp_reg[2] | 2.39 | 8.8519
fb[31] | N_path/FF_6_lzp2/outp_reg[2] | 2.34 | 8.6667
fb[32] | N_path/FF_6_lzp2/outp_reg[2] | 2.39 | 8.8519
fb[33] | N_path/FF_6_lzp2/outp_reg[2] | 2.37 | 8.7778
fb[34] | N_path/FF_6_lzp2/outp_reg[2] | 2.3 | 8.5185
fb[35] | N_path/FF_6_lzp1/outp_reg[1] | 2.41 | 8.9259
fb[36] | N_path/FF_6_lzp2/outp_reg[2] | 2.29 | 8.4815
fb[37] | N_path/FF_6_lzp1/outp_reg[1] | 2.34 | 8.6667
fb[38] | N_path/FF_6_lzp1/outp_reg[2] | 2.35 | 8.7037
fb[39] | N_path/FF_6_lzp2/outp_reg[0] | 2.39 | 8.8519
fb[40] | N_path/FF_6_lzp2/outp_reg[0] | 2.44 | 9.037
fb[41] | N_path/FF_6_lzp2/outp_reg[0] | 2.41 | 8.9259
fb[42] | N_path/FF_6_lzp2/outp_reg[0] | 2.3 | 8.5185
fb[43] | N_path/FF_6_lzp2/outp_reg[0] | 2.27 | 8.4074
fb[44] | N_path/FF_6_lzp2/outp_reg[0] | 2.35 | 8.7037
fb[45] | N_path/FF_6_lzp2/outp_reg[0] | 2.33 | 8.6296
fb[46] | N_path/FF_6_lzp2/outp_reg[1] | 2.39 | 8.8519
fb[47] | N_path/FF_6_lzp2/outp_reg[1] | 2.38 | 8.8148
fb[48] | N_path/FF_6_lzp2/outp_reg[1] | 2.42 | 8.963
fb[49] | N_path/FF_6_lzp2/outp_reg[0] | 2.46 | 9.1111
fb[50] | N_path/FF_6_lzp1/outp_reg[0] | 2.39 | 8.8519
fb[51] | N_path/FF_6_lzp1/outp_reg[2] | 2.32 | 8.5926
fb[52] | N_path/FF_6_lzp2/outp_reg[2] | 2.3 | 8.5185
sop | R_path/FF_118/outp_reg[52] | 2.3 | 8.5185
ri | R_path/ri_d_mod/outp_reg | 0 | 0
rne | R_path/rne_d_mod/outp_reg | 0 | 0
rd | R_path/rd_mod/outp_reg | 0 | 0